## Leggimi
PORTANTE - Fac simile di preventivo edile (esempio compilato)
Questo file e' un preventivo GIA' COMPILATO: un lavoro vero dall'inizio alla fine, con la struttura,
le voci descritte come vanno descritte, le condizioni e i totali. Serve a copiare la FORMA.
I prezzi sono quelli di un'impresa di esempio: i tuoi escono dai tuoi costi, non da questo file.
I tre fogli, e a cosa servono
1. FAC SIMILE AL CLIENTE - il documento che si stampa e si manda. Dentro non c'e' nessun costo tuo.
2. IL TUO CONTO - le stesse voci con i TUOI costi accanto, il margine riga per riga e il totale.
Questo foglio non si manda a nessuno. Se lo mandi, hai appena consegnato i tuoi costi al cliente.
Le quattro regole che ci sono dentro
- Il preventivo che mandi non e' il foglio dove fai i conti. Sono due documenti, sempre.
- Ogni voce dice cosa comprende: chi legge deve capire cosa paga senza telefonarti.
- Il prezzo nasce dal costo: costo puro x 1,15 (spese generali) x 1,10 (utile) = costo x 1,265.
Il foglio 'Il tuo conto' fa questo conto per te e ti dice se il prezzo esposto ci sta sopra o sotto.
- Se il cliente non arriva al budget non si sconta: si apre il progetto e si guarda quali voci
si possono togliere, rimandare o fare diversamente. Si lavora sull'opera, non sul preventivo.
Due cose oneste sull'IVA
Nell'esempio l'IVA e' al 10%, l'aliquota tipica della ristrutturazione di un'abitazione. Ma non e'
automatica: sui beni significativi (caldaia, condizionatori, infissi, sanitari) l'agevolazione copre
solo una parte del valore, e in subappalto fra imprese si applica il reverse charge. L'aliquota della
tua fattura la conferma il tuo commercialista: qui il conto lavora sull'imponibile.
Come si usa in pratica
Sovrascrivi i dati dell'intestazione, cancella le righe che non ti servono e cambia descrizioni,
quantita' e prezzi. I totali, l'IVA e il margine si ricalcolano da soli: non ci sono numeri scritti a mano.
Modello gratuito di Portante - www.portante.it - dal primo contatto alla consegna, in un posto solo.

## Fac simile al cliente
PREVENTIVO N. 2026/084
FAC SIMILE - dati di esempio, sostituiscili con i tuoi
| Impresa | Impresa Esempio S.r.l. - Via del Cantiere 12, Piacenza - P.IVA 00000000000
| Cliente | Sig.ra Anna Verdi (esempio) - Via Roma 4, Piacenza
| Oggetto dei lavori | Ristrutturazione completa di appartamento di 95 mq, piano secondo
| Data del preventivo | 6 agosto 2026
| Validita' dell'offerta | 30 giorni dalla data, salvo variazioni dei listini fornitori
| Tempo di esecuzione | 45 giorni lavorativi dall'inizio dei lavori, sgombero dell'appartamento a carico del cliente
N. | Descrizione delle lavorazioni | U.M. | Quantita' | Prezzo unit. | Importo
A. ALLESTIMENTO DEL CANTIERE E DEMOLIZIONI
1 | Allestimento del cantiere: protezioni di pavimenti e serramenti, teli antipolvere, servizi di cantiere e pulizie periodiche | a corpo | 1 | 1850 | 1850
2 | Demolizione di pavimenti e rivestimenti esistenti, compreso il calo a terra del materiale | mq | 130 | 14.5 | 1885
3 | Rimozione di sanitari, radiatori, serramenti interni e apparecchi elettrici | a corpo | 1 | 980 | 980
4 | Carico, trasporto e smaltimento delle macerie in discarica autorizzata, compresi oneri di discarica | mc | 18 | 96 | 1728
| Totale A |  |  |  | 6443
B. IMPIANTI
5 | Impianto idrico sanitario: rifacimento completo per due bagni e cucina, compresi collettori, dorsali e collaudo | a corpo | 1 | 9400 | 9400
6 | Impianto elettrico: rifacimento completo a norma, 52 punti fra prese e luce, quadro nuovo, dichiarazione di conformita' | a corpo | 1 | 8900 | 8900
7 | Riscaldamento: sostituzione dei radiatori con valvole termostatiche, compresi adeguamento degli attacchi e sfiati | cad | 9 | 380 | 3420
| Totale B |  |  |  | 21720
C. OPERE MURARIE
8 | Esecuzione di tracce per gli impianti e successivi ripristini con malta cementizia | a corpo | 1 | 2400 | 2400
9 | Nuove tramezzature in laterizio da 8 cm, compresi architravi, spallette e assistenze murarie | mq | 26 | 62 | 1612
10 | Massetto alleggerito per il passaggio degli impianti e massetto di finitura, pronto per la posa | mq | 95 | 27.5 | 2612.5
11 | Impermeabilizzazione dei due bagni con guaina liquida bicomponente, compresi risvolti a parete e nastri d'angolo | mq | 22 | 31 | 682
| Totale C |  |  |  | 7306.5
D. PAVIMENTI E RIVESTIMENTI
12 | Fornitura e posa di gres porcellanato 60x60 in zona giorno e notte, compresi battiscopa, collante e fugatura | mq | 95 | 58.5 | 5557.5
13 | Fornitura e posa del rivestimento dei due bagni fino a quota 240 cm, compresi pezzi speciali | mq | 44 | 64 | 2816
14 | Fornitura e posa di piatti doccia, sanitari sospesi con cassette a incasso e rubinetteria | a corpo | 1 | 4350 | 4350
| Totale D |  |  |  | 12723.5
E. FINITURE
15 | Rasatura e stuccatura di pareti e soffitti, compresa carteggiatura pronta per la tinteggiatura | mq | 340 | 9.8 | 3332
16 | Tinteggiatura con due mani di idropittura lavabile, compreso il fissativo | mq | 340 | 6.2 | 2108
17 | Fornitura e posa di porte interne in laminato, compresi telai, coprifili e ferramenta | cad | 7 | 620 | 4340
18 | Controsoffitto in cartongesso in zona giorno, compresa la predisposizione per i faretti | mq | 34 | 48 | 1632
| Totale E |  |  |  | 11412
F. SICUREZZA
19 | Oneri per la sicurezza: dispositivi di protezione, protezioni collettive, formazione specifica di cantiere | a corpo | 1 | 1450 | 1450
| Totale F |  |  |  | 1450
| TOTALE LAVORI (imponibile) |  |  |  | 61055
| IVA 10% (ristrutturazione: verifica l'aliquota con il tuo commercialista) |  |  |  | 6105.5
| TOTALE DA PAGARE |  |  |  | 67160.5
CONDIZIONI
Pagamenti: 30% alla firma, 40% a meta' lavori verificata in cantiere, saldo alla consegna e a fine pulizie.
Compreso nel prezzo: manodopera, materiali indicati, mezzi d'opera, smaltimenti e pulizia finale.
Escluso dal prezzo: pratiche edilizie e oneri comunali, arredi, elettrodomestici, opere non descritte sopra.
Varianti: ogni lavorazione non prevista viene quotata per iscritto e approvata prima di essere eseguita.
Il prezzo dei materiali e' quello dei listini alla data di oggi. Oltre la validita' l'offerta va riconfermata.
Per accettazione, il cliente .............................. Data ..............................
Fac simile gratuito di Portante - www.portante.it

## Il tuo conto
IL TUO CONTO - questo foglio non si manda al cliente
Le stesse voci del preventivo con i TUOI costi accanto. Scrivi solo nella colonna arancione: il resto si calcola.
N. | Lavorazione | Quantita' | Costo unit. | Costo totale | Prezzo esposto | Margine | Margine %
1 | Allestimento del cantiere: protezioni di pavimenti e serramenti, teli antipolvere, servizi di cantiere e pulizie periodiche | 1 | 1420 | 1420 | 1850 | 430 | 23.24%
2 | Demolizione di pavimenti e rivestimenti esistenti, compreso il calo a terra del materiale | 130 | 9.6 | 1248 | 1885 | 637 | 33.79%
3 | Rimozione di sanitari, radiatori, serramenti interni e apparecchi elettrici | 1 | 720 | 720 | 980 | 260 | 26.53%
4 | Carico, trasporto e smaltimento delle macerie in discarica autorizzata, compresi oneri di discarica | 18 | 72 | 1296 | 1728 | 432 | 25%
5 | Impianto idrico sanitario: rifacimento completo per due bagni e cucina, compresi collettori, dorsali e collaudo | 1 | 7900 | 7900 | 9400 | 1500 | 15.96%
6 | Impianto elettrico: rifacimento completo a norma, 52 punti fra prese e luce, quadro nuovo, dichiarazione di conformita' | 1 | 7500 | 7500 | 8900 | 1400 | 15.73%
7 | Riscaldamento: sostituzione dei radiatori con valvole termostatiche, compresi adeguamento degli attacchi e sfiati | 9 | 290 | 2610 | 3420 | 810 | 23.68%
8 | Esecuzione di tracce per gli impianti e successivi ripristini con malta cementizia | 1 | 1700 | 1700 | 2400 | 700 | 29.17%
9 | Nuove tramezzature in laterizio da 8 cm, compresi architravi, spallette e assistenze murarie | 26 | 44 | 1144 | 1612 | 468 | 29.03%
10 | Massetto alleggerito per il passaggio degli impianti e massetto di finitura, pronto per la posa | 95 | 19.8 | 1881 | 2612.5 | 731.5 | 28%
11 | Impermeabilizzazione dei due bagni con guaina liquida bicomponente, compresi risvolti a parete e nastri d'angolo | 22 | 22 | 484 | 682 | 198 | 29.03%
12 | Fornitura e posa di gres porcellanato 60x60 in zona giorno e notte, compresi battiscopa, collante e fugatura | 95 | 44.2 | 4199 | 5557.5 | 1358.5 | 24.44%
13 | Fornitura e posa del rivestimento dei due bagni fino a quota 240 cm, compresi pezzi speciali | 44 | 47 | 2068 | 2816 | 748 | 26.56%
14 | Fornitura e posa di piatti doccia, sanitari sospesi con cassette a incasso e rubinetteria | 1 | 3420 | 3420 | 4350 | 930 | 21.38%
15 | Rasatura e stuccatura di pareti e soffitti, compresa carteggiatura pronta per la tinteggiatura | 340 | 7.1 | 2414 | 3332 | 918 | 27.55%
16 | Tinteggiatura con due mani di idropittura lavabile, compreso il fissativo | 340 | 4.45 | 1513 | 2108 | 595 | 28.23%
17 | Fornitura e posa di porte interne in laminato, compresi telai, coprifili e ferramenta | 7 | 465 | 3255 | 4340 | 1085 | 25%
18 | Controsoffitto in cartongesso in zona giorno, compresa la predisposizione per i faretti | 34 | 35.5 | 1207 | 1632 | 425 | 26.04%
19 | Oneri per la sicurezza: dispositivi di protezione, protezioni collettive, formazione specifica di cantiere | 1 | 1290 | 1290 | 1450 | 160 | 11.03%
| TOTALI |  |  | 47269 | 61055 | 13786 | 22.58%
LA PROVA DEL NOVE: il prezzo minimo con il metodo di casa
Sul costo puro si aggiungono le spese generali (15%) e l'utile (10%): costo x 1,15 x 1,10 = costo x 1,265.
| Costo totale dei lavori |  |  | 47269
| Moltiplicatore di casa (spese generali 15% + utile 10%) |  |  | 1.265
| Prezzo minimo da chiedere |  |  | 59795.285
| Prezzo esposto nel preventivo |  |  | 61055
| Differenza (se e' negativa, quel lavoro non ti paga la struttura) |  |  | 1259.715
Come si legge. Se la differenza e' positiva, il preventivo copre i costi, la struttura e l'utile.
Se e' negativa, stai lavorando per pagare i costi: si rivedono le voci, non si abbassa ancora il prezzo.
Le voci date in subappalto hanno un margine piu' basso ed e' normale: quello che non e' normale e' non saperlo.
Fac simile gratuito di Portante - www.portante.it