## Leggimi
PORTANTE - Modello di computo metrico estimativo
Questo non e' il solito foglio vuoto. Dentro c'e' il metodo con cui un tecnico serio
costruisce un computo: si divide l'opera in capitoli, si misurano le quantita' (non si
stimano a occhio), si aggancia il prezzo unitario, e alla fine si separano spese generali
e utile per passare dal costo al prezzo.
I due fogli, in ordine:
1. COMPUTO - qui costruisci il computo. Le righe grigie sono i capitoli (categorie di
lavoro), sotto ci metti le voci. Per ogni voce compili le celle arancioni: descrizione,
unita' di misura, le quattro dimensioni della riga di misura (lunghezza, larghezza,
altezza, numero di parti uguali) e il prezzo unitario. La quantita' e l'importo si
calcolano da soli.
2. QUADRO ECONOMICO - prende il totale del computo, aggiunge spese generali e utile,
e ti da' il prezzo dell'opera. Qui vedi la differenza tra quanto ti costa e quanto vale.
Tre regole da cantiere:
- Il computo si MISURA, non si stima. La riga di misura (L x P x H x n) e' quella che ti
difende quando il cliente contesta le quantita'.
- L'unita' di misura sbagliata sballa tutto: metro cubo per scavi e murature, metro quadro
per intonaci e pavimenti, metro lineare per cordoli e battiscopa, numero per i pezzi.
- Il costo non e' il prezzo. Spese generali (di norma 15%) e utile (di norma 10%) applicati
in fila fanno un prezzo pari al costo per 1,265. Se li togli, lavori gratis.
Attenzione al prezzo fermo: il computo moltiplica le quantita' per i prezzi che gli dai.
Se quei prezzi sono vecchi di un anno, il computo li moltiplica lo stesso. Il margine si
perde li', non nella misura di una parete. Tieni i prezzi aggiornati.
Modello gratuito di Portante, il sistema per preventivo, cantiere e margine. Scoprilo su www.portante.it

## Computo
COMPUTO METRICO ESTIMATIVO
Compila le celle arancioni. Quantita' e importi si calcolano da soli. Le righe grigie sono i capitoli.
| Opera: | Ristrutturazione appartamento - esempio |  |  |  |  | Data: | Da compilare
| Committente: | Da compilare
N. | Descrizione della lavorazione | U.M. | Lungh. | Largh. | Alt. | Parti | Quantita' | Prezzo unit. euro | Importo euro
1 - DEMOLIZIONI E RIMOZIONI
1.1 | Demolizione tramezzi interni in laterizio, compreso carico | mc | 8 | 0.1 | 2.9 | 1 |  | 42
1.2 | Rimozione pavimento esistente e massetto, compreso smaltimento | mq | 6.5 | 3.8 |  | 3 |  | 14.5
1.3
Subtotale capitolo
2 - MURATURE E TRAMEZZI
2.1 | Tramezzo in laterizio forato spessore 8 cm, malta compresa | mq | 4.2 | 2.9 |  | 4 |  | 34
2.2 | Muratura di tamponamento 12,00 x 3,00 x 0,30 (2 pareti) | mc | 12 | 0.3 | 3 | 2 |  | 168
2.3
Subtotale capitolo
3 - INTONACI E FINITURE
3.1 | Intonaco civile su pareti interne, tre mani | mq | 4.2 | 2.9 |  | 8 |  | 21.5
3.2 | Rasatura e pittura traspirante due mani | mq | 6.5 | 2.9 |  | 6 |  | 12.8
3.3
Subtotale capitolo
4 - PAVIMENTI E RIVESTIMENTI
4.1 | Fornitura e posa gres porcellanato 60x60, collante compreso | mq | 6.5 | 3.8 |  | 3 |  | 58
4.2 | Battiscopa in gres, tagliato e posato | ml | 20.4 |  |  | 3 |  | 9.5
4.3
Subtotale capitolo
5 - IMPIANTI
5.1 | Punto luce e punto presa, incassato, esempio a corpo | n |  |  |  | 24 |  | 38
5.2
5.3
Subtotale capitolo
TOTALE COMPUTO (costo dei lavori)
Gli importi sono il COSTO dei lavori. Il passaggio al prezzo (spese generali + utile) e' nel foglio Quadro economico.
Modello gratuito di Portante - www.portante.it

## Quadro economico
QUADRO ECONOMICO
Dal costo dei lavori al prezzo dell'opera. Cambia solo le due percentuali arancioni.
Costo dei lavori (dal foglio Computo)
Spese generali dell'impresa (%) | 15%
Importo spese generali
Utile d'impresa (%) | 10%
Importo utile (sul costo piu' spese generali)
PREZZO DELL'OPERA (imponibile)
Ricarico totale sul costo
In pratica: prezzo pari al costo moltiplicato per
Con spese generali al 15% e utile al 10%, il moltiplicatore e' 1,265.
Se fai uno sconto, il primo pezzo che si mangia e' l'utile: sotto lo zero di utile stai
lavorando per coprire i costi, non per guadagnare.
Gli importi sono al netto di IVA. Per l'aliquota corretta (10%, 22%, reverse charge nei
subappalti) verifica il regime del lavoro.
Modello gratuito di Portante - www.portante.it